## PickAndPlace_PCB2_2026_06_26
Designator | Device | Footprint | Mid X | Mid Y | Ref X | Ref Y | Pad X | Pad Y | Pins | Layer | Rotation | SMD | Comment | Name
U2 | RP2040-Zero | COMM-SMD_RP2040-ZERO | 74.803mm | 50.038mm | 74.803mm | 50.038mm | 85.508mm | 58.538mm | 33 | B | 90 | Yes | RP2040-Zero | RP2040-Zero
SW1 | CPG135001D02 | KEY-TH_CPG135001D0X | 19.831mm | 63.25mm | 19.831mm | 63.25mm | 18.781mm | 60.75mm | 2 | T | 90 | No | CPG135001D02 | CPG135001D02
SW2 | CPG135001D02 | KEY-TH_CPG135001D0X | 38.45mm | 74mm | 38.45mm | 74mm | 37.4mm | 71.5mm | 2 | T | 90 | No | CPG135001D02 | CPG135001D02
SW3 | CPG135001D02 | KEY-TH_CPG135001D0X | 57.07mm | 63.25mm | 57.07mm | 63.25mm | 56.02mm | 60.75mm | 2 | T | 90 | No | CPG135001D02 | CPG135001D02
SW4 | CPG135001D02 | KEY-TH_CPG135001D0X | 19.831mm | 41.75mm | 19.831mm | 41.75mm | 18.781mm | 39.25mm | 2 | T | 90 | No | CPG135001D02 | CPG135001D02
SW5 | CPG135001D02 | KEY-TH_CPG135001D0X | 38.45mm | 52.5mm | 38.45mm | 52.5mm | 37.4mm | 50mm | 2 | T | 90 | No | CPG135001D02 | CPG135001D02
SW6 | CPG135001D02 | KEY-TH_CPG135001D0X | 57.07mm | 41.75mm | 57.07mm | 41.75mm | 56.02mm | 39.25mm | 2 | T | 90 | No | CPG135001D02 | CPG135001D02
SW7 | CPG135001D02 | KEY-TH_CPG135001D0X | 38.45mm | 31mm | 38.45mm | 31mm | 37.4mm | 28.5mm | 2 | T | 90 | No | CPG135001D02 | CPG135001D02
C1 | CL05A105KL5NRNC | C0402 | 81.026mm | 39.116mm | 81.026mm | 39.116mm | 81.026mm | 38.571mm | 2 | B | 90 | Yes | 1uF | 1uF
C2 | GRM155R71H104KE14D | C0402 | 79.883mm | 39.116mm | 79.883mm | 39.116mm | 79.883mm | 38.571mm | 2 | B | 90 | Yes | 100nF | 100nF
D8 | SK6812MINI-012 | LED_SK6812MINI-012 | 66.72mm | 60.812mm | 66.62mm | 60.762mm | 67.47mm | 62.262mm | 4 | T | 270 | Yes | SK6812MINI-012 | SK6812MINI-012
D9 | SK6812MINI-012 | LED_SK6812MINI-012 | 48.1mm | 71.562mm | 48mm | 71.512mm | 48.85mm | 73.012mm | 4 | T | 270 | Yes | SK6812MINI-012 | SK6812MINI-012
D10 | SK6812MINI-012 | LED_SK6812MINI-012 | 29.481mm | 60.812mm | 29.381mm | 60.762mm | 30.231mm | 62.262mm | 4 | T | 270 | Yes | SK6812MINI-012 | SK6812MINI-012
D11 | SK6812MINI-012 | LED_SK6812MINI-012 | 29.481mm | 39.312mm | 29.381mm | 39.262mm | 30.231mm | 40.762mm | 4 | T | 270 | Yes | SK6812MINI-012 | SK6812MINI-012
D12 | SK6812MINI-012 | LED_SK6812MINI-012 | 47.9mm | 49.962mm | 48mm | 50.012mm | 47.15mm | 48.512mm | 4 | T | 90 | Yes | SK6812MINI-012 | SK6812MINI-012
D14 | SK6812MINI-012 | LED_SK6812MINI-012 | 48.1mm | 28.562mm | 48mm | 28.512mm | 48.85mm | 30.012mm | 4 | T | 270 | Yes | SK6812MINI-012 | SK6812MINI-012
D13 | SK6812MINI-012 | LED_SK6812MINI-012 | 66.72mm | 39.312mm | 66.62mm | 39.262mm | 67.47mm | 40.762mm | 4 | T | 270 | Yes | SK6812MINI-012 | SK6812MINI-012
C3 | CL10A105KB8NNNC | C0603 | 15.748mm | 47.117mm | 15.748mm | 47.117mm | 15.748mm | 46.417mm | 2 | T | 90 | Yes | 1uF | 1uF
MK1 | SPH0645LM4H-B | MIC_SPH0645LM4H-B | 13.638mm | 49.999mm | 12.601mm | 49.999mm | 14.675mm | 50.899mm | 7 | T | 270 | No | SPH0645LM4H-B | SPH0645LM4H-B
D1 | 1N4148WT | SOD-523_L1.2-W0.8-LS1.6-RD | 21.516mm | 50.75mm | 21.516mm | 50.75mm | 22.151mm | 50.75mm | 2 | T | 180 | Yes | 1N4148WT | 1N4148WT
D2 | 1N4148WT | SOD-523_L1.2-W0.8-LS1.6-RD | 40.135mm | 61.5mm | 40.135mm | 61.5mm | 40.77mm | 61.5mm | 2 | T | 180 | Yes | 1N4148WT | 1N4148WT
D3 | 1N4148WT | SOD-523_L1.2-W0.8-LS1.6-RD | 58.755mm | 50.75mm | 58.755mm | 50.75mm | 59.39mm | 50.75mm | 2 | T | 180 | Yes | 1N4148WT | 1N4148WT
D4 | 1N4148WT | SOD-523_L1.2-W0.8-LS1.6-RD | 21.516mm | 29.25mm | 21.516mm | 29.25mm | 22.151mm | 29.25mm | 2 | T | 180 | Yes | 1N4148WT | 1N4148WT
D5 | 1N4148WT | SOD-523_L1.2-W0.8-LS1.6-RD | 40.135mm | 40mm | 40.135mm | 40mm | 40.77mm | 40mm | 2 | T | 180 | Yes | 1N4148WT | 1N4148WT
D6 | 1N4148WT | SOD-523_L1.2-W0.8-LS1.6-RD | 58.755mm | 29.25mm | 58.755mm | 29.25mm | 59.39mm | 29.25mm | 2 | T | 180 | Yes | 1N4148WT | 1N4148WT
D7 | 1N4148WT | SOD-523_L1.2-W0.8-LS1.6-RD | 40.135mm | 18.5mm | 40.135mm | 18.5mm | 40.77mm | 18.5mm | 2 | T | 180 | Yes | 1N4148WT | 1N4148WT
R1 | RC0603FR-0751RL | R0603 | 16.637mm | 49.911mm | 16.637mm | 49.911mm | 15.884mm | 49.911mm | 2 | T | 0 | Yes | 51Ω | 51Ω
R2 | RC0603FR-0751RL | R0603 | 14.351mm | 52.959mm | 14.351mm | 52.959mm | 14.351mm | 53.712mm | 2 | T | 270 | Yes | 51Ω | 51Ω
R3 | RC0603FR-0751RL | R0603 | 13.318mm | 46.972mm | 13.318mm | 46.972mm | 13.318mm | 46.218mm | 2 | T | 90 | Yes | 51Ω | 51Ω